## Sheet1
Calculate loading rates of chemical constituents based on Flow.
Author: Ankan Basu
Flow (gpm) | 10000 | element | mg/L | mg/Day | g/Day | lbs/Day
Flow(L/min) | 37854.1178 | As | 0.005 | 272549.6484 | 272.5496 | 0.60087
Flow(L/Day) | 54509929.6896 | Cd | 0.04 | 2180397.1876 | 2180.3972 | 4.807
|  | Ni | 0.08 | 4360794.3752 | 4360.7944 | 9.6139
Inputs